## Sheet1
Spares | Investment | Annual Loss | Potential Savings | NPV of V | Net Savings
| C_inv | (1) | V = 55.97 - (1) | L | C = L-C_inv
0 | 0 | 55.9655 | 0 | 0 | 0
1 | 16.7 | 2.1048 | 53.8607 | 718.0551 | 701.3551
2 | 33.4 | 0.068282 | 55.8972 | 745.2059 | 711.8059 |  |  | r | = | 0.07; | % | 7% | interest | rate
3 | 50.1 | 0.014682 | 55.9508 | 745.9204 | 695.8204 |  |  | m | = | 40;
4 | 66.8 | 0.0136 | 55.9519 | 745.9349 | 679.1349 |  |  | i | = | 1:m;
5 | 83.5 | 0.013583 | 55.9519 | 745.9351 | 662.4351 |  |  | pv | = | sum(1./(1+r).^i);
6 | 100.2 | 0.013582 | 55.9519 | 745.9351 | 645.7351 |  |  | c | = | 16.7; | %cost | of | 1 | transformer
7 | 116.9 | 0.013582 | 55.9519 | 745.9351 | 629.0351
8 | 133.6 | 0.013582 | 55.9519 | 745.9351 | 612.3351 |  |  | NTransformers | = | 12;
[8 empty] | nSpares | = | SpareCount;
[8 empty] | nStates | = | nSpares+2;
Spares | & | Investment | & | NPV of Losses | & | Net Present Cost | \\ | fr | = | 0.03; | % | failure | rate
| & | $C_{inv}$ | & | $L$ | & | $C=L+C_{inv}$ | \\ | M | = | 4;
0 | & | 0 | & | 949.0117 | & | 949.0117 | \\
1 | & | 8 | & | 42.3677 | & | 50.3677 | \\ | Cp | = | 1; | % | 1 | per | kwh
2 | & | 16 | & | 1.4917 | & | 17.4917 | \\ | L | = | 10^5; | % | Nominal | capacity | of | 500/230 | kV | transformer: | KW
3 | & | 24 | & | 0.2639 | & | 24.2639 | \\ | ens | = | L*8760; | %Energy | Not | Supplied | (ENS) | for | 10^5 | KW | in | a | year: | KW
4 | & | 32 | & | 0.23627 | & | 32.2363 | \\ | c | = | Cp*ens | / | 10^6; | %Loss | in | millions | of | $ | for | ENS
5 | & | 40 | & | 0.23578 | & | 40.2358 | \\ | r01 | = | 0.05; | %Repair | cost | 50000
6 | & | 48 | & | 0.23577 | & | 48.2358 | \\
7 | & | 56 | & | 0.23577 | & | 56.2358 | \\
8 | & | 64 | & | 0.23577 | & | 64.2358 | \\
\hline

## symbols
\hline
Symbol | & | Description | & | Assumed Value | \\
\hline
$\lambda$ | & | Failure rate of transformer | & | 0.03 $yr^{-1}$ | \\
$\mu$ | & | Repair rate of transformer | & | 4 $yr^{-1}$ | \\
$N$ | & | Number of transformers connected in series | & | 12 | \\
$n$ | & | Number of required spares | & | 0,1,2,… | \\
$L$ | & | Nominal capacity of one transformer | & | $10^{-5}$ kW | \\
$C_r$ | & | Expected cost of repair of one transformer | & | C$ 50,000 = C$ 0.05 million | \\
$C_{inv}$ | & | Expected cost of one spare transformer | & | C$ 16.7 million | \\
$C_p$ | & | Cost of Energy Not Supplied (ENS) per kWh | & | C$ 1.00 | \\
$r_{00}$ | & | Cost of Energy Not Supplied (ENS) per year | & | $C_p L$ x 8760 = C$ 876 million | \\
$m$ | & | Assumed lifespan of a plant | & | 40 years | \\
$r$ | & | Discount rate | & | 0.07 | \\
\hline

## Sheet3
0 | 949.0117 | 949.0117
8 | 42.3677 | 50.3677
16 | 1.4917 | 17.4917
24 | 0.2639 | 24.2639
32 | 0.23627 | 32.2363
40 | 0.23578 | 40.2358
48 | 0.23577 | 48.2358
56 | 0.23577 | 56.2358
64 | 0.23577 | 64.2358